## calculs
ESTIMATIONS DES GAINS DE FONDATIONS ET CO²
PLTA SEACBOIS - DALLE PLEINE
[14 empty] | dalle pleine ep 20 | 500
cases grises= | choisissez votre construction
[14 empty] | seacbois | 200
PLANCHERS |  |  |  | MURS |  |  | FONDATIONS
dalle pleine | 500 |  |  | Murs exterieurs | 300 |  | semelles filantes
Charges permanentes | 150 |  |  | Murs de refend | 400
Charges d'exploitation | 150 |  |  | hauteur d'etage | 2.8 |  | taux de travail du sol | 2.5
nbre de plancher | 5 |  |  | nbre d'étages | 5
VARIANTE PLTA-SEACBOIS | [10 empty] | 1 | puits | diam puits
|  |  | [Exemple:R+4 avec s/sol,5 planchers dont 4 variantés en PLTA] | [7 empty] | 2 | semelles filantes | largeur semelles
PLTA | 225
nbre de planchers variantés | 4
6.15
[7 empty] | 7 | [8 empty] | autres economies cliquez ici | " "
[16 empty] | poids (en tonne) | 620.4
[5 empty] | 1.5 | [10 empty] | transports(camions de 24t) | 25.85
[16 empty] | volume béton( en m3) | 248.16
[5 empty] | 6.15 |  | 7
10 | 10 |  |  | 10 |  | 10
[8 empty] | 13.94 | 25.14 | 13.94
[8 empty] | 10.09 | 17.44 | 10.09
| SECTIONS SEMELLES |  |  | GAINS
| LARG X HAUT(en cm) |  |  | EN % |  |  |  |  | ECONOMIE DE CO²
x | #VALUE! | x | #VALUE! | x | fondations superficielles non adaptées > |  |  | 2.5
2.4914 | 70 | x | 40 | [5 empty] | 86.856
2.4014 | 70 | x | 40 | 46.43%
2.4765 | 50 | x | 30
autres economies cliquez ici
2.3233 | 60 | x | 35 | 46.43% |  |  |  | " "
2.2422 | 45 | x | 25
[11 empty] | 1 | puits | diam puits
[11 empty] | 2 | semelles filantes | largeur semelles
2
Note on G7: Agglo de 20:300 kg/m² Banché de 18:450 kg/m² Banché de 20:500 kg/m²
Note on G8: Banché de 16:400 kg/m² Banché de 18:450 kg/m²
Note on L4: ESTIMATIONS DES GAINS DE FONDATIONS ET CO² Comparatif PLTA – Dalle pleine Méthode d’utilisation Ce petit programme de calcul vous permet à la fois d’estimer le gain de fondations et la diminution de CO2 que peut vous apporter le PLTA-Seacbois en fonction de votre projet. I - Méthode d’utilisation 1) Définissez votre projet en remplissant les deux premiers tableaux nommés « Planchers » et « Murs ». 2) Remplissez les cases « Fondations » et « Taux de travail du sol » sur lequel vous allez construire. 3) Déterminez le nombre de planchers à varianter en PLTA y compris le toit terrasse s’il y en a un. 4) Déterminez les portées de plancher (cases grises sur le plan). 5) Cliquez sur entrée et comparez les résultats. II – Analyse des résultats 1) Section des semelles - cases roses -----> résultats avec plancher dalle pleine, - cases vertes -----> résultats avec plancher PLTA-Seacbois. - cases bleues------>gains en % des sections de fondations 2) Economie de CO2 : case jaune Cette économie est calculée sur la base de l’économie de ciment sur les planchers du chantier sachant que, la production d’une tonne de ciment génère une tonne de CO2 (décarbonatation + cuisson). Dans ce calcul, ne sont pas prises en compte les économies d’émission de CO2 générées par la baisse du poids des planchers qui jouent sur l’allègement de la structure, le transport(1 semi/80m²), les manutentions . L’ensemble de ces résultats est donné à titre indicatif pour mettre en évidence le plus rigoureusement possible les avantages du PLTA-Seacbois. Ils ne permettent pas de s’affranchir de bureaux d’études spécialisés. Une étude précise du projet est toujours necessaire. Méthode d'utilisation version imprimable disponible dans l'onglet "Méthode d'utilisation"
SousSol
RDC
R+1
R+2
R+3
Toiture Terrase

## Méthode d'utilisation
ESTIMATIONS DES GAINS DE FONDATIONS ET CO²
| PLTA SEACBOIS – Dalle pleine |  |  |  |  | HYPOTHESE DU BATIMENT
[27 empty] | dalle pleine ep 20 |  | 500
Méthode d’utilisation | METHODE D'UTILISATION | [25 empty] | seacbois |  | 200
[5 empty] | PLANCHER |  |  |  | MURS
Ce petit programme de calcul vous permet à la fois d’estimer le gain de fondations |  |  |  |  | seacbois | 225
et la diminution de CO2 que peut vous apporter le PLTA-Seacbois en fonction de votre projet. |  |  |  |  | Charges permanentes | 150 |  |  | Mur ext | 300 | daN/m²
|  | nb de planchers | 5 |  | Charges d'exploitation | 150 |  |  | Mur intérieur en béton 20 cm | 400 | daN/m²
1) Définissez votre projet en remplissant les deux premiers tableaux nommés « Planchers » et « Murs ». |  | nbres d'etages | 5 |  | nbre de plancher
2) Remplissez les cases « Fondations » et « Taux de travail du sol » sur lequel vous allez construire. |  | nbre en PLTA | 4 |  | Dalle pleine | 500 |  |  | plancher en béton 20 cm | 500 | daN/m²
3) Déterminez le nombre de planchers à varianter en PLTA y compris le toit terrasse s’il y en a un.
4) Déterminez les portées de plancher (cases grises sur le plan). |  | larg semelles | 0
5) Cliquez sur entrée et comparez les résultats.
II – Analyse des résultats |  |  |  | 7
1) Section des semelles | [7 empty] | 6.15
- cases roses -----> résultats avec plancher dalle pleine,
- cases vertes -----> résultats avec plancher PLTA-Seacbois. | [7 empty] | 1.5
- cases bleues------>gains en % des sections de fondations
Extérieur
2) Economie de CO2 : case jaune |  | Longueur TRAVEE | 10 | 7
Cette économie est calculée sur la base de l’économie de ciment sur les planchers du chantier |  | Largeur | 15.5
sachant que, la production d’une tonne de ciment génère une tonne de CO2 (décarbonatation + cuisson). |  | Hauteur Etage | 2.8
Dans ce calcul, ne sont pas prises en compte les économies d’émission de CO2 générées par la baisse
du poids des planchers qui jouent sur l’allègement de la structure, le transport(1 semi/80m²),
les manutentions .
L’ensemble de ces résultats est donné à titre indicatif pour mettre en évidence
le plus rigoureusement possible les avantages du PLTA-Seacbois.
Ils ne permettent pas de s’affranchir de bureaux d’études spécialisés.
Une étude précise du projet est toujours necessaire. | [5 empty] | 10 |  |  | 10 |  |  | 10 | [14 empty] | semelle filante
Descente de charge sur les fondations filantes
|  | Calcul de la descente de charge |  |  | élements |  | Quantié | poids |  | total |  |  | plta | Gain | [5 empty] | Dalle pleine | PLTA Seacbois | Gain de poids |  |  | dalle pleine | larg | haut appro | haut
|  | Etage courant |  |  |  |  | m²/ml | kg |  | tonne | [18 empty] | B-b/4 | B-b
|  |  | Sur file ext par ml | Sur file ext maxpar ml | Plancher béton de 20 |  | 3.5 | 500 |  | 8.75 |  | 225 | 4.9 |  |  |  | Sur file extérieure max en t par ml |  |  | 13.94 | 10.09 | 27.62% | 3.85 | file exteri | 55.76 | 60 | 30 | 35 | 10 | 40
|  |  |  | Sur file ext min par ml | Plancher béton de 20 |  | 3.075 | 500 |  | 7.6875 |  | 225 | 4.305 |  |  |  | Sur file extérieure min en t par ml |  |  | 12.8775 | 9.495 | 26.27%
[5 empty] | Murs ext |  | 2.8 | 300 |  | 4.2 |  | 300 | 4.2 |  |  |  | Sur file intérieur max en t par ml |  |  | 25.14 | 17.44 | 30.63% | 7.7 | file inter max | 100.56 | #VALUE! | #VALUE! | #VALUE! | #VALUE! | #VALUE!
[5 empty] | Mur int |  | 0 | 400 |  | 0 |  | 400 | 0 |  |  |  | Sur file intérieur min en t par ml |  |  | 16.81 | 12.3825 | 26.34% |  | file inter min | 67.24 | 70 | 35 | 40 | 12.5 | 50
[10 empty] | 0 |  |  | 0 |  |  |  | Semelle filante |  | surface d'appuis (m²/ml) | charge sur terrain (bars) | charge sur terrain (bars)
[5 empty] | Charges Permanentes |  | 3.3 | 150 |  | 0.495 |  | 150 | 0.495
[5 empty] | Exploitation | 1 | 3.3 | 150 |  | 0.495 |  | 150 | 0.495 |  |  |  | Sur file extérieure en t par ml |  |  | 2.3233 | 2.2422 |  |  |  | PLTA Seacbois | [5 empty] | larg | haut
[6 empty] | 2 | 0 | 500 |  | 0 |  | 500 | 0 |  |  |  | Sur file intérieur en t par ml |  |  | x | 2.4914 | [9 empty] | 40 | 25
[17 empty] | Sur file intérieur en t par ml |  |  | 2.4014 | 2.4765 |  |  | file exteri | 40.36 | 45 | 25 | 25 | 6.25 | 25 | 45 | 30
[6 empty] | Sur file ext maxpar ml |  |  | Total | 13.94 |  | Total | 10.09 | 27.62% | [9 empty] | file inter max | 69.76 | 70 | 35 | 40 | 12.5 | 50 | 50 | 35
[6 empty] | Sur file ext min par ml |  |  |  | 12.8775 |  |  | 9.495 | 26.27% | [16 empty] | 55 | 40
[24 empty] | file inter min | 49.53 | 50 | 25 | 30 | 7.5 | 30 | 60 | 45
|  |  | Sur file int MAX par ml |  | Plancher béton de 20 |  | 7 | 500 |  | 17.5 |  | 225 | 9.8 |  |  |  | CALCUL CO² | [13 empty] | 65 | 50
[5 empty] | Murs ext |  | 0 | 300 |  | 0 |  | 300 | 0 |  |  |  | Sur file extérieure max en t par ml |  |  | 154 | [10 empty] | 70 | 55
[17 empty] | Sur file extérieure min en t par ml |  |  | 135.3 | [10 empty] | 75
[5 empty] | Mur int |  | 2.8 | 400 |  | 5.6 |  | 400 | 5.6 |  |  |  | Sur file intérieur en t par ml |  |  | 154 | [10 empty] | 80
[10 empty] | 0 |  |  | 0 |  |  |  | Sur file intérieur en t par ml |  |  | 177.1 | [10 empty] | 75
[5 empty] | Charges Permanentes |  | 6.8 | 150 |  | 1.02 |  | 150 | 1.02 | [6 empty] | 620.4 | [10 empty] | 80
[5 empty] | Exploitation | 1 | 6.8 | 150 |  | 1.02 |  | 150 | 1.02
[6 empty] | 2 | 0 | 500 |  | 0 |  | 500 | 0
[6 empty] | Sur file int max par ml |  |  | Total | 25.14 |  | Total | 17.44 | 30.63%
[19 empty] | poids (en tonne) | 620.4
|  |  | Sur file int MIN par ml |  | Plancher béton de 20 |  | 4.025 | 500 |  | 10.0625 |  | 225 | 5.635 | [5 empty] | transports(camions de 24t) | 25.85
[5 empty] | Murs ext |  | 0 | 300 |  | 0 |  | 300 | 0 | [5 empty] | volume béton( en m3) | 248.16
[5 empty] | Mur int |  | 2.8 | 400 |  | 5.6 |  | 400 | 5.6
[10 empty] | 0 |  |  | 0
[5 empty] | Charges Permanentes |  | 3.825 | 150 |  | 0.57375 |  | 150 | 0.57375
[5 empty] | Exploitation | 1 | 3.825 | 150 |  | 0.57375 |  | 150 | 0.57375
[6 empty] | 2 | 0 | 500 |  | 0 |  | 500 | 0
[6 empty] | Sur file int min par ml |  |  | Total | 16.81 |  | Total | 12.3825 | 26.34%
|  | Toiture |  |  |  |  | m²/ml | kg |  | tonne
|  |  | Sur file ext par ml |  | Toiture |  | 7.75 | 150 |  | 1.1625 |  | 150 | 1.1625
[5 empty] | Exploitation | 1 | 7.75 | 100 |  | 0.775 |  | 100 | 0.775
[6 empty] | Sur file ext par ml |  |  | Total | 0 |  | Total | 0 | #DIV/0!
Descente de charge sur les fondation
Sur file ext par ml
Sur file int par ml
|  | Semelle filante |  | Sur file ext par ml |  | surface | 0.4 |  |  | 17.425 | bars |  | 12.6125 | 27.62%
|  |  |  | Sur file int par ml |  | surface | 0.4 |  |  | 31.425 | bars |  | 21.8 | 30.63%
|  | Fondation sur puits |  | DIAM |  | surf |  |  | CHARGE/PUITS |  |  | CHARGE/PUITS
|  |  | Sur file ext | 0.8 |  | 0.5024 | m² |  | 232.3333 | 46.2447 | bars | 168.1667 | 33.4727 | 27.62%
|  |  | Sur file int | 0.8 |  | 0.5024 | m² |  | 419 | 83.3997 | bars | 290.6667 | 57.8556 | 30.63%
|  |  | Sur file ext | 0.95 |  | 0.70846 | m² |  | 232.3333 | 32.794 | bars | 168.1667 | 23.7368 | 27.62%
|  |  | Sur file int | 0.95 |  | 0.70846 | m² |  | 419 | 59.1422 | bars | 290.6667 | 41.0278 | 30.63%
[5 empty] | gain | 29.09%
Descente de charge sur les fondations sur puits
[20 empty] | Beton de 20 cm | PLTA Seacbois | Gain de poids
|  | Resistance de sol |  | 10 |  | 4 | m | [9 empty] | Rdc + | 0
[17 empty] | Sur file extérieure en t par ml |  |  | 13.94 | 10.09 | 27.62%
|  |  |  | Surf | 2514 | m² | 10056 |  |  | Surf | 0 | m² | 0 |  | -10056 | m4 | Sur file intérieur en t par ml |  |  | 25.14 | 17.44 | 30.63%
[17 empty] | Puits |  | surface d'appuis (m²/puits) | charge sur terrain (bars) | charge sur terrain (bars)
[17 empty] | Sur file extérieure en t par puits |  | 0.5024 | 27.7468 | 20.0836 | Gain en volume de fondation pour charge constante
[17 empty] | Sur file intérieur en t par puits |  | 0.5024 | 50.0398 | 34.7134
[17 empty] | Sur file extérieure en t par puits |  | 0.6941 | 20.0836 | 14.5368 | 27.62%
[17 empty] | Sur file intérieur en t par puits |  | 0.72422 | 34.7134 | 24.0812 | 30.63%
[20 empty] | Beton de 20 cm | PLTA Seacbois | Gain de poids
[17 empty] | Rdc + | 1
[17 empty] | Sur file extérieure en t par ml |  |  | 27.88 | 20.18 | 27.62%
[17 empty] | Sur file intérieur en t par ml |  |  | 50.28 | 34.88 | 30.63%
[17 empty] | Puits |  | surface d'appuis (m²/puits) | charge sur terrain (bars) | charge sur terrain (bars)
[17 empty] | Sur file extérieure en t par puits |  | 0.5024 | 55.4936 | 40.1672 | Gain en volume de fondation pour charge constante
[17 empty] | Sur file intérieur en t par puits |  | 0.5024 | 100.0796 | 69.4268
[17 empty] | Sur file extérieure en t par puits |  | 0.6941 | 40.1672 | 29.0737 | 27.62%
[17 empty] | Sur file intérieur en t par puits |  | 0.72422 | 69.4268 | 48.1624 | 30.63%
[17 empty] | Rdc + | 2
[17 empty] | Sur file extérieure en t par ml |  |  | 41.82 | 30.27 | 27.62%
[17 empty] | Sur file intérieur en t par ml |  |  | 75.42 | 52.32 | 30.63%
[17 empty] | Puits |  | surface d'appuis (m²/puits) | charge sur terrain (bars) | charge sur terrain (bars)
[17 empty] | Sur file extérieure en t par puits |  | 0.75 | 55.76 | 40.36 | Gain en volume de fondation pour charge constante
[17 empty] | Sur file intérieur en t par puits |  | 0.75 | 100.56 | 69.76
[17 empty] | Sur file extérieure en t par puits |  | 1.0362 | 40.36 | 29.2132 | 27.62%
[17 empty] | Sur file intérieur en t par puits |  | 1.0811 | 69.76 | 48.3936 | 30.63%
[20 empty] | Beton de 20 cm | PLTA Seacbois | Gain de poids
[17 empty] | Rdc + | 3
[17 empty] | Sur file extérieure en t par ml |  |  | 55.76 | 40.36 | 27.62%
[17 empty] | Sur file intérieur en t par ml |  |  | 100.56 | 69.76 | 30.63%
[17 empty] | Puits |  | surface d'appuis (m²/puits) | charge sur terrain (bars) | charge sur terrain (bars)
Gain
[17 empty] | Sur file extérieure en t par puits |  | 0.85 | 65.6 | 47.4824 | Gain en volume de fondation pour charge constante
[17 empty] | Sur file intérieur en t par puits |  | 0.85 | 118.3059 | 82.0706
[17 empty] | Sur file extérieure en t par puits |  | 1.1743 | 47.4824 | 34.3685 | 27.62%
[17 empty] | Sur file intérieur en t par puits |  | 1.2253 | 82.0706 | 56.9336 | 30.63%
[20 empty] | Beton de 20 cm | PLTA Seacbois | Gain de poids
[17 empty] | Rdc + | 4
[17 empty] | Sur file extérieure en t par ml |  |  | 69.7 | 50.45 | 27.62%
[17 empty] | Sur file intérieur en t par ml |  |  | 125.7 | 87.2 | 30.63%
[17 empty] | Puits |  | surface d'appuis (m²/puits) | charge sur terrain (bars) | charge sur terrain (bars)
Gain
[17 empty] | Sur file extérieure en t par puits |  | 1 | 69.7 | 50.45 | Gain en volume de fondation pour charge constante
[17 empty] | Sur file intérieur en t par puits |  | 1 | 125.7 | 87.2
[17 empty] | Sur file extérieure en t par puits |  | 1.3816 | 50.45 | 36.5165 | 27.62%
[17 empty] | Sur file intérieur en t par puits |  | 1.4415 | 87.2 | 60.492 | 30.63%