## ACCEUIL
version 26/02/2024
CALCUL DES VALEURS ENVIRONNEMENTALES
DES PLANCHERS SEACOUSTIC
SEACOUSTIC VS
SEACOUSTIC D'ETAGES
TOITURE TERRASSE

## vs
2026-08-06 | ref chantier:
[31 empty] | CO² | R
[27 empty] | KNAUF Thane 56 mm |  |  |  | 8.94 | 2.6 |  | PU TMS 30 mm | 4.26 | 1.3 | FDES_SOPREMA_TMS sol 30 mm_20201027
[27 empty] | KNAUF Thane 80 mm |  |  |  | 12.1 | 3.7 |  | PU TMS 48 mm | 6.48 | 2.2 | FDES_SOPREMA_TMS sol 48 mm_20201027 |  | GF120 | GF120 JUM | GF137 | GF137 JUM | GF 158 | GF 158 JUM | ecart table
[27 empty] | sans |  |  |  | 0 | 0 |  | PU TMS 56 mm | 6.7 | 2.6 | FDES_SOPREMA_TMS sol 56 mm_20191119 | EBS 12X57X125 | 0.063 | 0.067 | 0.063 | 0.067 |  |  | 0 | 0.063
[16 empty] | CO² MONTAGE |  | R DU MONTAGE | [8 empty] | PU TMS 30 mm |  |  |  | 4.26 | 1.3 |  | PU TMS 68 mm | 7.7 | 3.15 | FDES_SOPREMA_TMS sol 68 mm_20201027 | EBS 15X57X125 | 0.072 | 0.078 | 0.073 | 0.079 | 0.07 | 0.076 | 0 | 0.072
|  |  | entraxe(cm) | kg co²eq m² |  | kg co²eq /m² |  | kg co²eq /m² |  |  | Qté (l) | co²eq/l | kg co²eq /m² |  | co²eq/m² |  |  |  | R isolant | R hourdis | [6 empty] | PU TMS 48 mm |  |  |  | 6.48 | 2.2 |  | PU TMS 80 mm | 9.28 | 3.7 | FDES_SOPREMA_TMS sol 80 mm_20191119 | EBS 20X57X125 | 0.092 | 0.103 | 0.094 | 0.106 | 0.092 | 0.102 | 0 | 0.092
SELECTIONNEZ | [15 empty] | kg co²eq/m² |  | m².K/W |  |  |  | beton | co²eq/l |  |  |  | PU TMS 56 mm |  |  |  | 6.7 | 2.6 |  | PU TMS 100 mm | 11.2 | 4.65 | FDES_SOPREMA_TMS sol 100 mm_20191119
| GF 137-GF 158 | 4.09 | 66.5 | 6.1504 | polystyrene UP 19 HT 15 | 12.62 | 2 | 1.444 | CEM II/C25/30 | 5 | 73 | 0.197 | 14.381 | PU TMS 68 mm | 7.7 | 42.2954 |  | 8.07 | 3.15 | 4.92 | 5 | CEM II/C25/30 | 0.197 | Beton_(hors armature) pour dalle C25 30 XC1 XC2 CEMII A_07_2019 | (197.5/m3) |  | PU TMS 68 mm |  |  |  | 7.7 | 3.15 |  | PU TMS 120 mm | 13.3 | 5.55 | FDES_SOPREMA_TMS sol 80 mm_20191119 | poids ptrelle/m2 | 30.051 | 51.786 | 39.45 | 65.75
[21 empty] | 6 | CEM III/C25/30 | 0.15 | Béton C25-30 CEMIII-A S4 XC1 Hors armature configurateur BETie - Version Septembre 2018 |  |  | PU TMS 80 mm |  |  |  | 9.28 | 3.7 |  | PU UNILIN UTHERM 80 mm - | 15.3 | 3.7 | FDES_SOPREMA_TMS sol 120 mm_20201027 | poids ebs 15/m² | 7.473 | 6.439 | 7.05 | 5.875
[21 empty] | 7 | [5 empty] | PU TMS 100 mm |  |  |  | 11.2 | 4.65 |  | PU UNILIN UTHERM 101 mm - | 19.5 | 4.65 |  | poids ebs 20/m² | 9.381 | 8.083 | 8.85 | 7.375
[21 empty] | 8 | [5 empty] | PU TMS 120 mm |  |  |  | 13.3 | 5.55 |  | PU UNILIN UTHERM 120 mm - | 22.3 | 5.55 |  | poids calc 12+5 | 180 | 208 | 188 | 221
[27 empty] | PU UNILIN UTHERM 80 mm - |  |  |  | 15.3 | 3.7 |  | PU projeté in-situ 70 mm | 19.8 | 3.15 |  | poids calc 15+5 | 200 | 234 | 209 | 251 | 211 | 253
| Résultats réchauffement climatique par élément de plancher (kg CO2 eq.) | [25 empty] | PU UNILIN UTHERM 101 mm - |  |  |  | 19.5 | 4.65 |  | KNAUF Thane 56 mm | 8.94 | 2.6 |  | poids calc 20+5 | 259 | 302 | 271 | 322 | 273 | 324
[27 empty] | PU UNILIN UTHERM 120 mm - |  |  |  | 22.3 | 5.55 |  | KNAUF Thane 80 mm | 12.1 | 3.7 |  | poids pla 12+ | 180 | 208 | 188 | 221 |  |  |  | 180
[27 empty] | sans |  |  |  | 0 | 0 |  | KNAUF Thane 100 mm | 13.7 | 4.65 |  | poids pla 15+ | 200 | 234 | 209 | 251 |  |  |  | 200
[38 empty] | poids pla 20+ | 259 | 302 | 271 | 322 |  |  |  | 259
| 6.1504 |  |  |  | 12.62 |  | 1.444 |  | 14.381 |  |  |  |  | 7.7 | [7 empty] | poutrelle | [15 empty] | poids biosourcé | 0 | 0 | 0 | 0
[22 empty] | GF 112 à GF 125 | 2.92 | co²eq/ml | 4.09 |  | PSE KNAUF Therm 80 mm
| MONTAGE CHOISI | [7 empty] | Poids du montage….......................... |  |  |  |  | 201 |  |  | kg/m² |  |  |  |  | GF 137-GF 158 | 4.09 | co²eq/ml | 2.92 |  | PSE KNAUF Therm 100 mm
| plancher 15 + 5 polystyrene UP 19 GF 137-GF 158 | [7 empty] | litrage béton….................................. |  |  |  |  | 73 | [7 empty] | GF 933 à GF 937 | 4.09 | co²eq/ml | 5.32 |  | PSE KNAUF Therm 200 mm
+ PU TMS 68 mm
[9 empty] | 42.2954 |  |  |  |  | Kg co² eq/m²
[23 empty] | KG/m² | R |  |  | acier ferraillage
[22 empty] | EBS | -7.66 | 0 | engelvin |  | wordsteel |  |  | 1.23 | co²eq/kg
[9 empty] | cliquez sur l'image pour afficher le descriptif | [12 empty] | hourdis beton | 6.24 | 0 | cerib |  | ded |  |  | 3.68 | co²eq/kg
[22 empty] | polyseac up 11 | 21.77 | 8.75 | knauf
| Réferences des FDES prises en compte (base INIES) | [20 empty] | polyseac up 15 | 16.51 | 6.33 | knauf
| FDES_Poutrelle_BP H 12_15 cm_03.2020 n°1-73:2020 | [20 empty] | polyseac up 19 | 12.62 | 4.92 | knauf |  |  |  |  | 930
| FDES_KNAUF_HOURDIVERSEL_2020-11-08 | [20 empty] | polyseac up 23 | 10.73 | 4.01 | knauf
| APA_FDES__Armatures catalogue_2023_06_v1.3 | [20 empty] | polyseac up 27 | 12.09 | 3.36 | knauf |  |  |  |  | FDES_Poutrelle_BP H inf. 12cm_03.2020 n°1-72:2020
| Beton_(hors armature) pour dalle C25 30 XC1 XC2 CEMII A_07_2019 | [20 empty] | polyseac up 30 | 10.62 | 2.99 | kp1 | litrage | litrage | poids | poids | FDES_Poutrelle_BP H 12_15 cm_03.2020 n°1-73:2020
| FDES_SOPREMA_TMS sol 68 mm_20201027 | [20 empty] | polyseac up 80 | 6.19 | 0.91 | kp1 | 120 | 137-930 | 120 | 137-930
[22 empty] | EBS 12X57X125 | -7.66 | 0 | engelvin | 0.063 | 0.063 | 180 | 188 | FDES_Engelvin bois moulé n°1-33 : 2020 |  | 12 | EBS
[22 empty] | EBS 15X57X125 | -7.66 | 0 |  | 0.072 | 0.073 | 200 | 209 | FDES_Engelvin bois moulé n°1-33 : 2020 |  | 15 | EBS
[22 empty] | EBS 20X57X125 | -7.66 | 0 |  | 0.092 | 0.094 | 259 | 271 | FDES_Engelvin bois moulé n°1-33 : 2020 |  | 20 | EBS
[22 empty] | polystyrene UP 11 HT 12 | 20.61 | 8.75 | knauf | 0.058 | 0.06 | 165 | 169 | FDES_KNAUF_HOURDIVERSEL_2020-11-02 |  | 12 | polystyrene UP 11
[22 empty] | polystyrene UP 11 HT 15 | 21.77 | 8.75 | knauf | 0.071 | 0.073 | 198 | 201 | FDES_KNAUF_HOURDIVERSEL_2020-11-03 |  | 15 | polystyrene UP 11
[22 empty] | polystyrene UP 15 HT 12 | 14.77 | 6.33 | knauf | 0.058 | 0.06 | 165 | 169 | FDES_KNAUF_HOURDIVERSEL_2020-11-04 |  | 12 | polystyrene UP 15
[22 empty] | polystyrenel UP 15 HT 15 | 16.51 | 6.33 | knauf | 0.071 | 0.073 | 198 | 201 | FDES_KNAUF_HOURDIVERSEL_2020-11-05 |  | 15 | polystyrenel UP 15
[22 empty] | polystyrene UP 15 HT 20 | 17.14 | 6.33 | knauf | 0.092 | 0.094 | 250 | 254 | FDES_KNAUF_HOURDIVERSEL_2020-11-06 |  | 20 | polystyrene UP 15
[22 empty] | polystyrene UP 19 HT 12 | 12.09 | 4.92 | knauf | 0.058 | 0.06 | 165 | 169 | FDES_KNAUF_HOURDIVERSEL_2020-11-07 |  | 12 | polystyrene UP 19
[22 empty] | polystyrene UP 19 HT 15 | 12.62 | 4.92 | knauf | 0.071 | 0.073 | 198 | 201 | FDES_KNAUF_HOURDIVERSEL_2020-11-08 |  | 15 | polystyrene UP 19
[22 empty] | polystyrene UP 19 HT 20 | 14.09 | 4.92 | knauf | 0.092 | 0.094 | 250 | 254 | FDES_KNAUF_HOURDIVERSEL_2020-11-09 |  | 20 | polystyrene UP 19
[22 empty] | polystyrene UP 23 HT 12 | 10.2 | 4.01 | knauf | 0.058 | 0.06 | 165 | 169 | FDES_KNAUF_HOURDIVERSEL_2020-11-10 |  | 12 | polystyrene UP 23
[22 empty] | polystyrene UP 23 HT 15 | 10.73 | 4.01 | knauf | 0.071 | 0.073 | 198 | 201 | FDES_KNAUF_HOURDIVERSEL_2020-11-11 |  | 15 | polystyrene UP 23
[22 empty] | polystyrene UP 23 HT 20 | 11.99 | 4.01 | knauf | 0.092 | 0.094 | 250 | 254 | FDES_KNAUF_HOURDIVERSEL_2020-11-12 |  | 20 | polystyrene UP 23
[22 empty] | polystyrene UP 27 HT 12 | 10.15 | 3.36 | knauf | 0.058 | 0.06 | 165 | 169 | FDES_KNAUF_HOURDIVERSEL_2020-11-13 |  | 12 | polystyrene UP 27
[22 empty] | polystyrene UP 27 HT 15 | 12.09 | 3.36 | knauf | 0.071 | 0.073 | 198 | 201 | FDES_KNAUF_HOURDIVERSEL_2020-11-14 |  | 15 | polystyrene UP 27
[22 empty] | polystyrene UP 27 HT 20 | 14.88 | 3.36 | knauf | 0.092 | 0.094 | 250 | 254 | FDES_KNAUF_HOURDIVERSEL_2020-11-15 |  | 20 | polystyrene UP 27
[22 empty] | polystyrene UP 30 HT 12 | 10.04 | 2.96 | knauf | 0.058 | 0.06 | 165 | 169 | FDES_KNAUF_HOURDIVERSEL_2020-11-16 |  | 12 | polystyrene UP 30
[22 empty] | polystyrene UP 30 HT 15 | 10.62 | 2.96 | knauf | 0.071 | 0.073 | 198 | 201 | FDES_KNAUF_HOURDIVERSEL_2020-11-17 |  | 15 | polystyrene UP 30
[22 empty] | polystyrene UP 80 HT 12 | 10.62 | 2.96 | knauf | 0.058 | 0.06 | 165 | 169 | FDES_KNAUF_HOURDIVERSEL_2020-11-18 |  | 12 | polystyrene UP 80
[22 empty] | polystyrene UP 80 HT 15 | 11.62 | 0.91 | knauf | 0.071 | 0.073 | 198 | 201 | FDES_KNAUF_HOURDIVERSEL_2020-11-19 |  | 15 | polystyrene UP 80
[22 empty] | ecart de table |  |  |  | 0 | 0 |  |  | APA_FDES__Armatures catalogue_2023_06_v1.3
Beton_(hors armature) pour dalle C25 30 XC1 XC2 CEMII A_07_2019
POUTRELLE
entrevous
TS+chapeaux
béton de table
ep de table
isolant surfacique
POUTRELLE
entrevous
TS+chapeaux
béton de table
isolant surfacique
SEACOUSTIC PLANCHER VIDE SANITAIRE
TOTAL PLANCHER
ACCUEIL

## INTERMEDIAIRE
| 2026-08-06 | ref chantier
[12 empty] | (kgco²eq/m²) | [18 empty] | GF120 | GF120 JUM | GF137 | GF137 JUM | GF 158 | GF 158 JUM | ecart table
[27 empty] | sans | 0 |  | EBS 12X57X125 | 0.063 | 0.067 | 0.063 | 0.067 |  |  | 0 | 0.063
[27 empty] | 45 mm | 1.48 |  | EBS 15X57X125 | 0.072 | 0.078 | 0.073 | 0.079 | 0.07 | 0.076 | 0 | 0.072
[27 empty] | 100 mm | 3.18 |  | EBS 20X57X125 | 0.092 | 0.103 | 0.094 | 0.106 | 0.092 | 0.102 | 0 | 0.092
| POUTRELLE |  |  |  |  | ENTREVOUS |  | ACIERS |  | TABLE DE COMPRESSION | [5 empty] | FAUX PLAFOND | [5 empty] | CO² MONTAGE |  |  |  |  | 120 mm | 3.6
|  |  |  | entraxe(cm) | kg co²eq m² | entrevous | kg co²eq /m² |  | kg co²eq /m² |  |  | Qté (l) | POIDS | co²eq/l | kg co²eq /m² |  | co²eq/m² | [9 empty] | BA 13 | 4.18 |  | poids ptrelle/m2 | 30.051 | 51.786 | 39.45 | 65.75
SELECTIONNEZ | [19 empty] | plaque | oss | kg co²eq/m² | beton | co²eq/l |  |  | ep 100 mm | 5.18 |  | poids ebs 15/m² | 7.473 | 6.439 | 7.05 | 5.875
| GF 112 à GF 125 | simple | 2.92 | 63 | 4.6349 | EBS 15X57X125 | -7.66 | 2 | 1.444 | CEM II/C25/30 | 5 | 72 | 200 | 0.197 | 14.184 | 45 mm | 1.48 | BA 13 |  | 3.12 | 2.1082 | 19.3111 | CEM II/C25/30 | 0.197 | Beton_(hors armature) pour dalle C25 30 XC1 XC2 CEMII A_07_2019 | (197.5/m3) |  |  |  | poids ebs 20/m² | 9.381 | 8.083 | 8.85 | 7.375
[23 empty] | CEM III/C25/30 | 0.15 | Béton C25-30 CEMIII-A S4 XC1 Hors armature configurateur BETie - Version Septembre 2018 |  |  |  |  | poids calc 12+5 | 180 | 208 | 188 | 221
[30 empty] | poids calc 15+5 | 200 | 234 | 209 | 251 | 211 | 253
[27 empty] | sans | 0 |  | poids calc 20+5 | 259 | 302 | 271 | 322 | 273 | 324
| Résultats réchauffement climatique par élément de plancher (kg CO2 eq.) | [25 empty] | BA 13 | 3.12 |  | poids pla 12+ | 180 | 208 | 188 | 221 |  |  |  | 180
[27 empty] | BA 25 | 6.92 |  | poids pla 15+ | 200 | 234 | 209 | 251 |  |  |  | 200
[27 empty] | OSSATURE | 2.1082 |  | poids pla 20+ | 259 | 302 | 271 | 322 |  |  |  | 259
[30 empty] | poids biosourcé | 7.3651 | 6.3562 | 6.9774 | 5.8
| 4.6349 |  |  |  |  | -7.66 |  | 1.444 |  | 14.184 |  |  |  |  | 1.48 |  |  | 5.2282
poutrelle
|  | MONTAGE CHOISI | [8 empty] | Poids du montage….................. | [6 empty] | 200 | kg/m²
|  | plancher 15 + 5 EBS GF 112 à GF 125 | [20 empty] | GF 112 à GF 125 | 2.92 | co²eq/ml | 4.09 | simple
|  | litrage béton….................................. | [5 empty] | 72 |  |  | poids de matière biosourcé du montage | [6 empty] | 7.3651 | kg/m² |  |  |  | GF 137,GF 158 | 4.09 | co²eq/ml | 2.92 | jumelée
[23 empty] | Poutrelle TREILLIS | 5.32 | co²eq/ml | 5.32
[10 empty] | 19.3111 | [5 empty] | kg CO²eq/m²
[24 empty] | KG/m² | poid au ml
[23 empty] | EBS 12X57X125 | -7.66 | 4.56 | 12 | acier ferraillage
[23 empty] | EBS 15X57X125 | -7.66 | 4.64 | 15 | wordsteel | 1.23 |  | Poutrelle BP (h ≤ 12 cm)
[23 empty] | EBS 20X57X125 | -7.66 | 5.8 | 20 |  |  |  | Poutrelle BP (12 cm < h ≤ 15 cm)
[27 empty] | ded | 3.68
| Réferences des FDES prises en compte (base INIES) | [9 empty] | cliquez sur l'image pour afficher le descriptif
FDES_Poutrelle_BP H inf. 12cm_03.2020 n°1-72:2020
| FDES_Engelvin bois moulé n°1-33 : 2020 | [25 empty] | 5
| APA_FDES__Armatures catalogue_2023_06_v1.3 | [21 empty] | poids biosourcé |  |  |  | 6
| Beton_(hors armature) pour dalle C25 30 XC1 XC2 CEMII A_07_2019 | [25 empty] | 7
| FDES_2022_05_24_GR32_Revetu Kraft_45MM | [25 empty] | 8 |  |  | FDES_Poutrelle_BP H inf. 12cm_03.2020 n°1-72:2020
| FDES_KNAUF_KF-BA-13_2023-07-12 | [25 empty] | 9 |  |  | FDES_Poutrelle_BP H 12_15 cm_03.2020 n°1-73:2020
| EVEA_pour GIOFS_FDES Ossatures pour plafonds - fourrures_ cornieres et lisses 03-2021 | [25 empty] | 10
FDES_Engelvin bois moulé n°1-33 : 2020
APA_FDES__Armatures catalogue_2023_06_v1.3
Beton_(hors armature) pour dalle C25 30 XC1 XC2 CEMII A_07_2019
[29 empty] | 45 mm | FDES_2022_05_24_GR32_Revetu Kraft_45MM
[29 empty] | 100 mm | FDES_2020_GR_32_Roule_Revetu_Kraft_100mm_v2
[29 empty] | 120 mm | FDES_2020_GR_32_Roule_Revetu_Kraft_120mm
EVEA_pour GIOFS_FDES Ossatures pour plafonds - fourrures_ cornieres et lisses 03-2021
[29 empty] | BA 13 | FDES_KNAUF_KF-BA-13_2023-07-12
[29 empty] | BA 25 | FDES__PLACO_DUOTECH_25_2022_07_08
POUTRELLE
MONTAGE
entrevous
TS+chapeaux
béton de table
ep de table
laine minerale
faux plaf.+ ossature
POUTRELLE
entrevous
TS+chapeaux
béton de table
laine minerale
faux plaf. + ossature
TOTAL CO² PLANCHER
SEACOUSTIC 1-2-3 PLANCHER INTERMEDIAIRE
ACCUEIL

## toiture
| 2026-08-06 | ref chantier
[12 empty] | (kgco²eq/m²) | [19 empty] | GF120 | GF120 JUM | GF137 | GF137 JUM | GF 158 | GF 158 JUM | ecart table
[29 empty] | sans | 0 | EBS 12X57X125 | 0.063 | 0.067 | 0.063 | 0.067 |  |  | 0 | 0.063
[29 empty] | 45 mm | 1.48 | EBS 15X57X125 | 0.072 | 0.078 | 0.073 | 0.079 | 0.07 | 0.076 | 0 | 0.072
[29 empty] | 100 mm | 3.18 | EBS 20X57X125 | 0.092 | 0.103 | 0.094 | 0.106 | 0.092 | 0.102 | 0 | 0.092
| POUTRELLE |  |  |  |  | ENTREVOUS |  | ACIERS |  | TABLE DE COMPRESSION | [5 empty] | FAUX PLAFOND | [5 empty] | CO² MONTAGE | R* MONTAGE | [5 empty] | BA 13 | 4.18
|  |  |  | entraxe(cm) | kg co²eq m² | entrevous | kg co²eq /m² |  | kg co²eq /m² |  |  | Qté (l) | POIDS | co²eq/l | kg co²eq /m² |  | co²eq/m² | [11 empty] | ep 100 mm | 5.18 | poids ptrelle/m2 | 30.051 | 51.786 | 39.45 | 65.75
SELECTIONNEZ | [19 empty] | plaque | oss | kg co²eq/m² | m².K/W |  | beton | co²eq/l |  |  |  |  | poids ebs 15/m² | 7.473 | 6.439 | 7.05 | 5.875
| GF 112 à GF 125 | simple | 2.92 | 63 | 4.6349 | EBS 20X57X125 | -7.66 | 2 | 1.444 | CEM II/C25/30 | 5 | 92 | 259 | 0.197 | 18.124 | sans | 0 | BA 13 |  | 3.12 | 2.1082 | 21.7711 | 0 |  | CEM II/C25/30 | 0.197 | Beton_(hors armature) pour dalle C25 30 XC1 XC2 CEMII A_07_2019 | (197.5/m3) |  |  | poids ebs 20/m² | 9.381 | 8.083 | 8.85 | 7.375
[25 empty] | CEM III/C25/30 | 0.15 | Béton C25-30 CEMIII-A S4 XC1 Hors armature configurateur BETie - Version Septembre 2018 |  |  |  | poids calc 12+5 | 180 | 208 | 188 | 221
[31 empty] | poids calc 15+5 | 200 | 234 | 209 | 251 | 211 | 253
[29 empty] | sans |  | poids calc 20+5 | 259 | 302 | 271 | 322 | 273 | 324
| Résultats réchauffement climatique par élément de plancher (kg CO2 eq.) | [27 empty] | BA 13 | 3.12 | poids pla 12+ | 180 | 208 | 188 | 221 |  |  |  | 180
[29 empty] | OSSATURE | 2.1082 | poids pla 15+ | 200 | 234 | 209 | 251 |  |  |  | 200
[31 empty] | poids pla 20+ | 259 | 302 | 271 | 322 |  |  |  | 259
| 4.6349 |  |  |  |  | -7.66 |  | 1.444 |  | 18.124 |  |  |  |  | 0 |  |  | 5.2282 | [12 empty] | poids biosourcé | 9.2063 | 7.9452 | 8.7218 | 7.25
poutrelle
|  | MONTAGE CHOISI | [7 empty] | Poids du montage…............. | [8 empty] | 259 |  |  |  |  | kg/m² | GF 112 à GF 125 | 2.92 | co²eq/ml | 4.09 | simple
|  | plancher 20 + 5 EBS GF 112 à GF 125 | [22 empty] | GF 137,GF 158 | 4.09 | co²eq/ml | 2.92 | jumelée
|  | litrage béton….................................. | [5 empty] | 92 |  | poids de matière biosourcé du montage…. | [8 empty] | 9.2063 |  |  |  |  | kg/m²
[25 empty] | Poutrelle TREILLIS | 5.32 | co²eq/ml | 5.32
[10 empty] | 21.7711 | [5 empty] | kg CO² eq/m² |  | Kg CO² eq/m²
[26 empty] | KG/m² | poid au ml
[25 empty] | EBS 12X57X125 | -7.66 | 4.56 | 12 | acier ferraillage
[16 empty] | kg/m² | [8 empty] | EBS 15X57X125 | -7.66 | 4.64 | 15 | wordsteel | 1.23 | Poutrelle BP (h ≤ 12 cm)
[25 empty] | EBS 20X57X125 | -7.66 | 5.8 | 20 |  |  | Poutrelle BP (12 cm < h ≤ 15 cm)
[29 empty] | ded | 3.68
| Réferences des FDES prises en compte (base INIES) | [9 empty] | cliquez sur l'image pour afficher le descriptif
FDES_Poutrelle_BP H inf. 12cm_03.2020 n°1-72:2020
| FDES_Engelvin bois moulé n°1-33 : 2020 | [27 empty] | 5
| APA_FDES__Armatures catalogue_2023_06_v1.3 | [23 empty] | poids biosourcé |  |  |  | 6
| Beton_(hors armature) pour dalle C25 30 XC1 XC2 CEMII A_07_2019 | [27 empty] | 7
[29 empty] | 8 |  | FDES_Poutrelle_BP H inf. 12cm_03.2020 n°1-72:2020
| FDES_KNAUF_KF-BA-13_2023-07-12 | [27 empty] | 9 |  | FDES_Poutrelle_BP H 12_15 cm_03.2020 n°1-73:2020
| EVEA_pour GIOFS_FDES Ossatures pour plafonds - fourrures_ cornieres et lisses 03-2021 | [27 empty] | 10
FDES_Engelvin bois moulé n°1-33 : 2020
APA_FDES__Armatures catalogue_2023_06_v1.3
Beton_(hors armature) pour dalle C25 30 XC1 XC2 CEMII A_07_2019
FDES_2022_05_24_GR32_Revetu Kraft_45MM
FDES_2020_GR_32_Roule_Revetu_Kraft_100mm_v2
EVEA_pour GIOFS_FDES Ossatures pour plafonds - fourrures_ cornieres et lisses 03-2021
FDES_KNAUF_KF-BA-13_2023-07-12
POUTRELLE
MONTAGE
entrevous
TS+chapeaux
béton de table
ep de table
laine minerale
faux plaf.+ ossature
POUTRELLE
entrevous
TS+chapeaux
béton de table
laine minerale
faux plaf. + ossature
TOTAL CO² PLANCHER
PLANCHER TOITURE TERRASSE
ACCUEIL

## desc vs
Descriptif type pour plancher seacoustic VS
Les planchers seront constitués par un montage type Plancher Seacoustic VS ou similaire
composé de poutrelles en béton précontraint et d'entrevous Polyseac Up ….
La dalle de compression sera coulée en béton de classe de résistance minimale C25/30 et armé d'un treillis soudé.
Les rupteurs thermiques périphériques seront de type Stoptherm EPT et EPL.
Les rupteurs refends seront de type Stoptherm refend bloc ou similaire
Le surfaçage à la taloche sera particulièrement soigné pour les zones recevant un revêtement de sol souple ou un carrelage collé.
Pour l'arase de sol, l'entrepreneur devra tenir compte de l’épaisseur des différents revêtements de sol.
Dimensionnement du plancher suivant le cahier des charges de SEAC.
retour

## desc vs ebs
Descriptif type pour plancher seacoustic VS
Les planchers seront constitués par un montage type Plancher Seacoustic VS ou similaire
composé de poutrelles en béton précontraint et d'entrevous EBS d'un poids carbone de -7.66 kg CO² eq m²
fdes selon les normes NF EN 15804+A1 et NF EN 15804/CN
La dalle de compression sera coulée en béton de classe de résistance minimale C25/30 et armé d'un treillis soudé.
Un isolant surfacique sera mis en place d'une Résistance thermique minimale de de R =--------
une chape de ----cm sera coulé pour recevoir le revetement de sol
Le surfaçage à la taloche sera particulièrement soigné pour les zones recevant un revêtement de sol souple ou un carrelage collé.
Pour l'arase de sol, l'entrepreneur devra tenir compte de l’épaisseur des différents revêtements de sol.
Dimensionnement du plancher suivant le cahier des charges de SEAC.
retour

## desc inter AVEC R
|  | Descriptif type pour plancher seacoustic |  | Descriptif type pour plancher seacoustic
|  | cas de chape carrelage sur matériau résilient |  |  | cas d’un revêtement sol souple
Montage avec rupteurs
Montage avec rupteurs
Les planchers seront constitués par un montage type Plancher Seacoustic 3 ou similaire. |  |  |  | Les planchers seront constitués par un montage type Plancher Seacoustic 3 ou similaire.
composé de poutrelles en béton précontraint et d'entrevous EBS d'un poids carbone de -7.66 kg CO² eq m² |  |  |  | composé de poutrelles en béton précontraint et d'entrevous EBS d'un poids carbone de -7.66 kg CO² eq m²
| fdes selon les normes NF EN 15804+A1 et NF EN 15804/CN |  |  |  | fdes selon les normes NF EN 15804+A1 et NF EN 15804/CN
L’indice d’affaiblissement acoustique sera d’au minimum 63 dB. |  |  |  | L’indice d’affaiblissement acoustique sera d’au minimum 63 dB.
La dalle de compression sera de 5 cm minimum pour garantir l'inertie thermique du plancher (définition d'un |  |  |  | La dalle de compression sera de 5 cm minimum pour garantir l'inertie thermique du plancher (définition d'un
plancher lourd selon la règlementation thermique). |  |  |  | plancher lourd selon la règlementation thermique).
Dans le cas d’utilisation de laine minérale supérieure à 45 mm d’épaisseur, |  |  |  | Dans le cas d’utilisation de laine minérale supérieure à 45 mm d’épaisseur,
le faux-plafond plaque de plâtre de 13 mm minimum sera positionné de telle sorte |  |  |  | le faux-plafond plaque de plâtre de 13 mm minimum sera positionné de telle sorte
que le bas des poutrelles soit encastré au maximum de 20 mm dans la laine minérale. |  |  |  | que le bas des poutrelles soit encastré au maximum de 20 mm dans la laine minérale.
Un matériau résilient sera positionné sur la chape carrelage Δlw de 19 dB. |  |  |  | Le revêtement de sol souple devra être au minimum de Δlw de 19 dB.
retour
retour

## desc inter sans R
|  | Descriptif type pour plancher seacoustic |  | Descriptif type pour plancher seacoustic
|  | cas de chape carrelage sur matériau résilient |  |  | cas d’un revêtement sol souple
Montage sans rupteurs
Montage sans rupteurs
Les planchers seront constitués par un montage type Plancher Seacoustic 3 ou similaire. |  |  |  | Les planchers seront constitués par un montage type Plancher Seacoustic 3 ou similaire.
composé de poutrelles en béton précontraint et d'entrevous EBS d'un poids carbone de -7.66 kg CO² eq m² |  |  |  | composé de poutrelles en béton précontraint et d'entrevous EBS d'un poids carbone de -7.66 kg CO² eq m²
| fdes selon les normes NF EN 15804+A1 et NF EN 15804/CN |  |  |  | fdes selon les normes NF EN 15804+A1 et NF EN 15804/CN
L’indice d’affaiblissement acoustique sera d’au minimum 63 dB. |  |  |  | L’indice d’affaiblissement acoustique sera d’au minimum 63 dB.
La dalle de compression sera de 5 cm minimum pour garantir l'inertie thermique du plancher (définition d'un |  |  |  | La dalle de compression sera de 5 cm minimum pour garantir l'inertie thermique du plancher (définition d'un
plancher lourd selon la règlementation thermique). |  |  |  | plancher lourd selon la règlementation thermique).
Dans le cas d’utilisation de laine minérale supérieure à 45 mm d’épaisseur, |  |  |  | Dans le cas d’utilisation de laine minérale supérieure à 45 mm d’épaisseur,
le faux-plafond plaque de plâtre de 13 mm minimum sera positionné de telle sorte |  |  |  | le faux-plafond plaque de plâtre de 13 mm minimum sera positionné de telle sorte
que le bas des poutrelles soit encastré au maximum de 20 mm dans la laine minérale. |  |  |  | que le bas des poutrelles soit encastré au maximum de 20 mm dans la laine minérale.
Un matériau résilient sera positionné sur la chape carrelage Δlw de 19 dB. |  |  |  | Le revêtement de sol souple devra être au minimum de Δlw de 19 dB.
retour
retour

## desc tt
Descriptif type pour plancher toiture terrasse
Les planchers seront constitués par un montage type Plancher toiture terrasse EBS ou similaire.
composé de poutrelles en béton précontraint et d'entrevous EBS d'un poids carbone de -7.66 CO² eq m²
fdes selon les normes NF EN 15804+A1 et NF EN 15804/CN
La dalle de compression sera coulée en béton de classe de résistance minimale C25/30 et armé d'un treillis soudé.
Les aciers d’ancrage des acrotères seront intégrés au coulage dans la dalle de compression du plancher.
Aucun isolant ne sera placé dans le plénum afin d'éviter toute condensation due au point de rosé au niveau de l'ancrage des poutrelles.
retour